## literature
Emmenger
pH | logk (min-1)
7.2 | -1
7.6 | -0.8
7.8 | -0.45
8 | -0.1
8.25 | 0.4
R2 | 0.9291
R2 | 0.9987

## Data table
| Raw data |  | sorted by groups
| group 1 | [7 empty] | group 2
| pH (init) | 7.23 | pH (fin) | 7.2 | pH (init) | 7.79 | pH (fin) | 7.69 | pH (init) | 7.48 | pH (fin) | 7.45 | pH (init) | 7.61 | pH (fin) | 7.6
| t (s) | Abs | [Fe(II)] (µM) | ln[Fe(II)] | t (s) | Abs | [Fe(II)] (µM) | ln[Fe(II)] | t (s) | Abs | [Fe(II)] (µM) | ln[Fe(II)] | t (s) | Abs | [Fe(II)] (µM) | ln[Fe(II)]
| 0 | 1 | 36.3759 | 3.5939 | 5 | 0.903 | 32.8358 | 3.4915 | 10 | 0.762 | 30.2016 | 3.4079 | 14 | 0.865 | 34.2727 | 3.5343
| 127 | 0.879 | 31.9599 | 3.4645 | 30 | 0.766 | 27.8358 | 3.3263 | 90 | 0.756 | 29.9644 | 3.4 | 42 | 0.779 | 30.8735 | 3.4299
| 420 | 0.815 | 29.6241 | 3.3886 | 70 | 0.658 | 23.8942 | 3.1736 | 187 | 0.591 | 23.4427 | 3.1546 | 140 | 0.579 | 22.9684 | 3.1341
| 700 | 0.735 | 26.7044 | 3.2848 | 102 | 0.538 | 19.5146 | 2.9712 | 310 | 0.447 | 17.751 | 2.8764 | 235 | 0.355 | 14.1146 | 2.6472
| 947 | 0.607 | 22.0328 | 3.0925 | 136 | 0.393 | 14.2226 | 2.6548 | 430 | 0.231 | 9.2134 | 2.2207 | 310 | 0.249 | 9.9249 | 2.295
| 1244 | 0.449 | 16.2664 | 2.7891 | 175 | 0.258 | 9.2956 | 2.2295 | 492 | 0.179 | 7.1581 | 1.9682 | 340 | 0.171 | 6.8419 | 1.9231
| 1872 | 0.191 | 6.8504 | 1.9243 | 211 | 0.163 | 5.8285 | 1.7628 | 566 | 0.121 | 4.8656 | 1.5822 | 407 | 0.165 | 6.6047 | 1.8878
[5 empty] | 246 | 0.107 | 3.7847 | 1.331 | 640 | 0.077 | 3.1265 | 1.1399 | 435 | 0.11 | 4.4308 | 1.4886
[5 empty] | 286 | 0.071 | 2.4708 | 0.90454 | 735 | 0.04 | 1.664 | 0.50924 | 505 | 0.067 | 2.7312 | 1.0048
[5 empty] | 324 | 0.039 | 1.3029 | 0.26461 | 795 | 0.042 | 1.7431 | 0.55566 | 535 | 0.037 | 1.5455 | 0.43532
| group 3 | [7 empty] | group 4
| pH (init) | 7.59 | pH (fin) | 7.54 | pH (init) | 7.41 | pH (fin) | 7.4 | pH (init) | 7.25 | pH (fin) | 7.21 | pH (init) | 7.8 | pH (fin) | 7.74 | pH (init) | 7.47 | pH (fin) | 7.45
| t (s) | Abs | [Fe(II)] (µM) | ln[Fe(II)] | t (s) | Abs | [Fe(II)] (µM) | ln[Fe(II)] | t (s) | Abs | [Fe(II)] (µM) | ln[Fe(II)] | t (s) | Abs | [Fe(II)] (µM) | ln[Fe(II)] | t (s) | Abs | [Fe(II)] (µM) | ln[Fe(II)]
| 10 | 0.898 | 35.5771 | 3.5717 | 7 | 0.756 | 29.9644 | 3.4 | 13 | 0.898 | 33.6695 | 3.5166 | 7 | 0.858 | 32.164 | 3.4708 | 7 | 0.902 | 33.8201 | 3.5211
| 39 | 0.815 | 32.2964 | 3.475 | 66 | 0.82 | 32.4941 | 3.4811 | 178 | 0.824 | 30.8843 | 3.4302 | 38 | 0.766 | 28.7013 | 3.3569 | 35 | 0.874 | 32.7662 | 3.4894
| 95 | 0.697 | 27.6324 | 3.319 | 127 | 0.72 | 28.5415 | 3.3514 | 360 | 0.766 | 28.7013 | 3.3569 | 64 | 0.645 | 24.1471 | 3.1842 | 92 | 0.771 | 28.8895 | 3.3635
| 150 | 0.545 | 21.6245 | 3.0738 | 246 | 0.623 | 24.7075 | 3.2071 | 542 | 0.679 | 25.4268 | 3.2358 | 97 | 0.501 | 18.7272 | 2.93 | 208 | 0.574 | 21.4748 | 3.0669
| 185 | 0.477 | 18.9368 | 2.9411 | 306 | 0.425 | 16.8814 | 2.8262 | 720 | 0.615 | 23.018 | 3.1363 | 125 | 0.352 | 13.1192 | 2.5741 | 333 | 0.361 | 13.4579 | 2.5996
| 214 | 0.395 | 15.6957 | 2.7534 | 366 | 0.342 | 13.6008 | 2.6101 | 903 | 0.52 | 19.4424 | 2.9675 | 164 | 0.217 | 8.038 | 2.0842 | 444 | 0.217 | 8.038 | 2.0842
| 242 | 0.328 | 13.0474 | 2.5686 | 424 | 0.271 | 10.7945 | 2.379 | 1083 | 0.442 | 16.5066 | 2.8038 | 192 | 0.138 | 5.0646 | 1.6223 | 564 | 0.12 | 4.3872 | 1.4787
| 278 | 0.266 | 10.5968 | 2.3606 | 485 | 0.208 | 8.3043 | 2.1168 | 1255 | 0.36 | 13.4203 | 2.5968 | 222 | 0.087 | 3.1451 | 1.1458 | 690 | 0.088 | 3.1827 | 1.1577
| 331 | 0.175 | 7 | 1.9459 | 526 | 0.167 | 6.6838 | 1.8997 | 1440 | 0.295 | 10.9738 | 2.3955 | 270 | 0.038 | 1.3008 | 0.26301 | 807 | 0.042 | 1.4514 | 0.37253
| 379 | 0.123 | 4.9447 | 1.5983 | 607 | 0.138 | 5.5375 | 1.7116 | 1622 | 0.237 | 8.7908 | 2.1737 | 301 | 0.027 | 0.88683 | -0.12011 | 923 | 0.015 | 0.43517 | -0.83202
| Data for graph |  | in order of ascending pH
pH
| 7.215 |  | 7.23 |  | 7.405 |  | 7.46 |  | 7.465 |  | 7.565 |  | 7.605 |  | 7.74 |  | 7.77
| t (min) | ln[Fe(II)] | t (min) | ln[Fe(II)] | t (min) | ln[Fe(II)] | t (min) | ln[Fe(II)] | t (min) | ln[Fe(II)] | t (min) | ln[Fe(II)] | t (min) | ln[Fe(II)] | t (min) | ln[Fe(II)] | t (min) | ln[Fe(II)]
| 0 | 3.5939 | 0.21667 | 3.5166 | 0.11667 | 3.4 | 0.11667 | 3.5211 | 0.16667 | 3.4079 | 0.16667 | 3.5717 | 0.23333 | 3.5343 | 0.083333 | 3.4915 | 0.11667 | 3.4708
| 2.1167 | 3.4645 | 2.9667 | 3.4302 | 1.1 | 3.4811 | 0.58333 | 3.4894 | 1.5 | 3.4 | 0.65 | 3.475 | 0.7 | 3.4299 | 0.5 | 3.3263 | 0.63333 | 3.3569
| 7 | 3.3886 | 6 | 3.3569 | 2.1167 | 3.3514 | 1.5333 | 3.3635 | 3.1167 | 3.1546 | 1.5833 | 3.319 | 2.3333 | 3.1341 | 1.1667 | 3.1736 | 1.0667 | 3.1842
| 11.6667 | 3.2848 | 9.0333 | 3.2358 | 4.1 | 3.2071 | 3.4667 | 3.0669 | 5.1667 | 2.8764 | 2.5 | 3.0738 | 3.9167 | 2.6472 | 1.7 | 2.9712 | 1.6167 | 2.93
| 15.7833 | 3.0925 | 12 | 3.1363 | 5.1 | 2.8262 | 5.55 | 2.5996 | 7.1667 | 2.2207 | 3.0833 | 2.9411 | 5.1667 | 2.295 | 2.2667 | 2.6548 | 2.0833 | 2.5741
| 20.7333 | 2.7891 | 15.05 | 2.9675 | 6.1 | 2.6101 | 7.4 | 2.0842 | 8.2 | 1.9682 | 3.5667 | 2.7534 | 5.6667 | 1.9231 | 2.9167 | 2.2295 | 2.7333 | 2.0842
| 31.2 | 1.9243 | 18.05 | 2.8038 | 7.0667 | 2.379 | 9.4 | 1.4787 | 9.4333 | 1.5822 | 4.0333 | 2.5686 | 6.7833 | 1.8878 | 3.5167 | 1.7628 | 3.2 | 1.6223
|  |  | 20.9167 | 2.5968 | 8.0833 | 2.1168 | 11.5 | 1.1577 | 10.6667 | 1.1399 | 4.6333 | 2.3606 | 7.25 | 1.4886 | 4.1 | 1.331 | 3.7 | 1.1458
|  |  | 24 | 2.3955 | 8.7667 | 1.8997 | 13.45 | 0.37253 | 12.25 | 0.50924 | 5.5167 | 1.9459 | 8.4167 | 1.0048 | 4.7667 | 0.90454 | 4.5 | 0.26301
|  |  | 27.0333 | 2.1737 | 10.1167 | 1.7116 | 15.3833 | -0.83202 | 13.25 | 0.55566 | 6.3167 | 1.5983 | 8.9167 | 0.43532 | 5.4 | 0.26461 | 5.0167 | -0.12011
uncertainty | 0.015 |  | 0.02 |  | 0.005 |  | 0.01 |  | 0.015 |  | 0.025 |  | 0.005 |  | 0.05 |  | 0.03
First graph
| Rate constants |  |  | using time in seconds again! As per the Emmenger paper
pH | 7.215 |  | 7.23 |  | 7.405 |  | 7.46 |  | 7.465 |  | 7.565 |  | 7.605 |  | 7.74 |  | 7.77
| slope | intercept | slope | intercept | slope | intercept | slope | intercept | slope | intercept | slope | intercept | slope | intercept | slope | intercept | slope | intercept
m/c | -0.00083541 | 3.7105 | -0.0008314 | 3.6361 | -0.0031465 | 3.6926 | -0.004389 | 3.831 | -0.0040591 | 3.8086 | -0.005288 | 3.7776 | -0.0054703 | 3.7989 | -0.010071 | 3.8073 | -0.01284 | 3.9514
error/error | 0.00010829 | 0.1054 | 5.0472e-05 | 0.04852 | 0.00026047 | 0.096365 | 0.00031133 | 0.16052 | 0.00027871 | 0.13847 | 0.00033567 | 0.075223 | 0.00041183 | 0.14174 | 0.00060531 | 0.11439 | 0.00078843 | 0.13818
R2/std dev (y) | 0.9225 | 0.17472 | 0.97136 | 0.082232 | 0.94803 | 0.15848 | 0.96131 | 0.3074 | 0.96365 | 0.22607 | 0.96877 | 0.12215 | 0.95662 | 0.22806 | 0.97191 | 0.19701 | 0.97072 | 0.23406
Determining the dependence of k' on pH
pH | 7.215 |  | 7.23 |  | 7.405 |  | 7.46 |  | 7.465 |  | 7.565 |  | 7.605 |  | 7.74 |  | 7.77
k' (s) | 0.00083541 | 0.00010829 | 0.0008314 | 5.0472e-05 | 0.0031465 | 0.00026047 | 0.004389 | 0.00031133 | 0.0040591 | 0.00027871 | 0.005288 | 0.00033567 | 0.0054703 | 0.00041183 | 0.010071 | 0.00060531 | 0.01284 | 0.00078843
log(k') | -3.0781 | 0.056255 | -3.0802 | 0.026347 | -2.5022 | 0.035927 | -2.3576 | 0.030785 | -2.3916 | 0.0298 | -2.2767 | 0.027549 | -2.262 | 0.032674 | -1.9969 | 0.026084 | -1.8915 | 0.02665
second number is the propagated error in each case (determined from LINEST function)
propagated errors in k' as determined from the error in LINEST is too small to see in the final graph
|  | 0.12962 |  | 0.060708 |  | 0.08278 |  | 0.070933 |  | 0.068663 |  | 0.063477 |  | 0.075285 |  | 0.060101 |  | 0.061407 |  | 0.074775 | 7.4775
pOH | 6.785 |  | 6.77 |  | 6.595 |  | 6.54 |  | 6.535 |  | 6.435 |  | 6.395 |  | 6.26 |  | 6.23
pH | pOH |  | k' (s) |  | log(k') |  |  | pOH | uncertainty
7.215 | 6.785 |  | 8.35E-4 ± 1.08E-4 |  | -3.08 ± 0.06 |  |  | 6.785 | 0.015 | -3.0781 |  |  |  |  | -2.0546 | 10.9387
7.23 | 6.77 |  | 8.31E-4 ± 5.05E-4 |  | -3.08 ± 0.03 |  |  | 6.77 | 0.02 | -3.0802 |  |  |  |  | 0.17788 | 1.1576
7.405 | 6.595 |  | 3.15E-4 ± 2.60E-4 |  | -2.5 ± 0.04 |  |  | 6.595 | 0.005 | -2.5022 |  |  |  |  | 0.95015 | 0.099277
7.46 | 6.54 |  | 4.39E-4 ± 3.11E-4 |  | -2.36 ± 0.03 |  |  | 6.54 | 0.01 | -2.3576 |  |  |  |  | 133.4146 | 7
7.465 | 6.535 |  | 4.06E-4 ± 2.79E-4 |  | -2.39 ± 0.03 |  |  | 6.535 | 0.015 | -2.3916 |  |  |  |  | 1.3149 | 0.068991
7.565 | 6.435 |  | 5.29E-4 ± 3.36E-4 |  | -2.28 ± 0.03 |  |  | 6.435 | 0.025 | -2.2767
7.605 | 6.395 |  | 5.47E-4 ± 4.12E-4 |  | -2.26 ± 0.03 |  |  | 6.395 | 0.005 | -2.262
7.74 | 6.26 |  | 1.01E-4 ± 6.05E-4 |  | -2 ± 0.03 |  |  | 6.26 | 0.05 | -1.9969
7.77 | 6.23 |  | 1.28E-4 ± 7.88E-4 |  | -1.89 ± 0.03 |  |  | 6.23 | 0.03 | -1.8915
| slope | uncertainty
final
extra
pH drop
| 0.03 |  |  |  | 0.1 |  |  |  | 0.03 |  |  |  | 0.01
| 0.05 |  |  |  | 0.01 |  |  |  | 0.04 |  |  |  | 0.06
| average drop |  | 0.04125
| st devmax |  | 0.02949
| max |  | 0.1
| min |  | 0.01
slopes from Emmenger paper
| pH | log k | slope
Davison (1983) | 6.5 | -2.45
| 7.5 | -0.45 | 2
King (1996) | 7 | -1.4
| 8.25 | 0.25 | 1.32
Emmenger (1998) | 7.25 | -1
| 8.25 | 0.4 | 1.4
table for Matt's writeup
pH | k' (s) | uncertainty | log(k') | uncertainty |  |  |  | Group | Experiment | pH | k' (s) | uncertainty | log(k') | uncertainty
7.215 | 0.00083541 | 0.00010829 | -3.0781 | 0.056255 |  |  |  | 1 | A | 7.23 | 0.0008314 | 5.0472e-05 | -3.0802 | 0.026347
7.23 | 0.0008314 | 5.0472e-05 | -3.0802 | 0.026347 |  |  |  | 1 | B | 7.74 | 0.010071 | 0.00060531 | -1.9969 | 0.026084
7.405 | 0.0031465 | 0.00026047 | -2.5022 | 0.035927 |  |  |  | 2 | A | 7.465 | 0.0040591 | 0.00027871 | -2.3916 | 0.0298
7.46 | 0.004389 | 0.00031133 | -2.3576 | 0.030785 |  |  |  | 2 | B | 7.605 | 0.0054703 | 0.00041183 | -2.262 | 0.032674
7.465 | 0.0040591 | 0.00027871 | -2.3916 | 0.0298 |  |  |  | 3 | A | 7.565 | 0.005288 | 0.00033567 | -2.2767 | 0.027549
7.565 | 0.005288 | 0.00033567 | -2.2767 | 0.027549 |  |  |  | 3 | B | 7.405 | 0.0031465 | 0.00026047 | -2.5022 | 0.035927
7.605 | 0.0054703 | 0.00041183 | -2.262 | 0.032674 |  |  |  | 4 | A | 7.215 | 0.00083541 | 0.00010829 | -3.0781 | 0.056255
7.74 | 0.010071 | 0.00060531 | -1.9969 | 0.026084 |  |  |  | 4 | B | 7.77 | 0.01284 | 0.00078843 | -1.8915 | 0.02665
7.77 | 0.01284 | 0.00078843 | -1.8915 | 0.02665 |  |  |  | 4 | C | 7.46 | 0.004389 | 0.00031133 | -2.3576 | 0.030785
Graphical abstract for paper
pH 7.22
pH 7.47
pH 7.61
pH 7.77

## second order
| factor | 2
change t to t.[-OH]^2)
pH | 7.215 |  |  |  | 7.74 |  |  |  | 7.465 |  |  |  | 7.605
[OH-] | 1.6406e-07 |  |  |  | 5.4954e-07 |  |  |  | 2.9174e-07 |  |  |  | 4.0272e-07
| t (s) | Abs | [Fe(II)] (µM) | ln[Fe(II)] | t (s) | Abs | [Fe(II)] (µM) | ln[Fe(II)] | t (s) | Abs | [Fe(II)] (µM) | ln[Fe(II)] | t (s) | Abs | [Fe(II)] (µM) | ln[Fe(II)]
| 0 | 1 | 36.3759 | 3.5939 | 1.51e-12 | 0.903 | 32.8358 | 3.4915 | 8.5114e-13 | 0.762 | 30.2016 | 3.4079 | 2.2705e-12 | 0.865 | 34.2727 | 3.5343
| 3.4182e-12 | 0.879 | 31.9599 | 3.4645 | 9.0599e-12 | 0.766 | 27.8358 | 3.3263 | 7.6602e-12 | 0.756 | 29.9644 | 3.4 | 6.8116e-12 | 0.779 | 30.8735 | 3.4299
| 1.1304e-11 | 0.815 | 29.6241 | 3.3886 | 2.114e-11 | 0.658 | 23.8942 | 3.1736 | 1.5916e-11 | 0.591 | 23.4427 | 3.1546 | 2.2705e-11 | 0.579 | 22.9684 | 3.1341
| 1.8841e-11 | 0.735 | 26.7044 | 3.2848 | 3.0804e-11 | 0.538 | 19.5146 | 2.9712 | 2.6385e-11 | 0.447 | 17.751 | 2.8764 | 3.8113e-11 | 0.355 | 14.1146 | 2.6472
| 2.5489e-11 | 0.607 | 22.0328 | 3.0925 | 4.1071e-11 | 0.393 | 14.2226 | 2.6548 | 3.6599e-11 | 0.231 | 9.2134 | 2.2207 | 5.0276e-11 | 0.249 | 9.9249 | 2.295
| 3.3483e-11 | 0.449 | 16.2664 | 2.7891 | 5.2849e-11 | 0.258 | 9.2956 | 2.2295 | 4.1876e-11 | 0.179 | 7.1581 | 1.9682 | 5.5142e-11 | 0.171 | 6.8419 | 1.9231
| 5.0386e-11 | 0.191 | 6.8504 | 1.9243 | 6.3721e-11 | 0.163 | 5.8285 | 1.7628 | 4.8174e-11 | 0.121 | 4.8656 | 1.5822 | 6.6008e-11 | 0.165 | 6.6047 | 1.8878
[5 empty] | 7.4291e-11 | 0.107 | 3.7847 | 1.331 | 5.4473e-11 | 0.077 | 3.1265 | 1.1399 | 7.0549e-11 | 0.11 | 4.4308 | 1.4886
[5 empty] | 8.6371e-11 | 0.071 | 2.4708 | 0.90454 | 6.2559e-11 | 0.04 | 1.664 | 0.50924 | 8.1901e-11 | 0.067 | 2.7312 | 1.0048
[5 empty] | 9.7846e-11 | 0.039 | 1.3029 | 0.26461 | 6.7665e-11 | 0.042 | 1.7431 | 0.55566 | 8.6767e-11 | 0.037 | 1.5455 | 0.43532
| 7.565 |  |  |  | 7.405 |  |  |  | 7.23 |  |  |  | 7.77 |  |  |  | 7.46
| 3.6728e-07 |  |  |  | 2.541e-07 |  |  |  | 1.6982e-07 |  |  |  | 5.8884e-07 |  |  |  | 2.884e-07
| t (s) | Abs | [Fe(II)] (µM) | ln[Fe(II)] | t (s) | Abs | [Fe(II)] (µM) | ln[Fe(II)] | t (s) | Abs | [Fe(II)] (µM) | ln[Fe(II)] | t (s) | Abs | [Fe(II)] (µM) | ln[Fe(II)] | t (s) | Abs | [Fe(II)] (µM) | ln[Fe(II)]
| 1.349e-12 | 0.898 | 35.5771 | 3.5717 | 4.5196e-13 | 0.756 | 29.9644 | 3.4 | 3.7492e-13 | 0.898 | 33.6695 | 3.5166 | 2.4272e-12 | 0.858 | 32.164 | 3.4708 | 5.8223e-13 | 0.902 | 33.8201 | 3.5211
| 5.261e-12 | 0.815 | 32.2964 | 3.475 | 4.2613e-12 | 0.82 | 32.4941 | 3.4811 | 5.1336e-12 | 0.824 | 30.8843 | 3.4302 | 1.3176e-11 | 0.766 | 28.7013 | 3.3569 | 2.9112e-12 | 0.874 | 32.7662 | 3.4894
| 1.2815e-11 | 0.697 | 27.6324 | 3.319 | 8.1998e-12 | 0.72 | 28.5415 | 3.3514 | 1.0383e-11 | 0.766 | 28.7013 | 3.3569 | 2.2191e-11 | 0.645 | 24.1471 | 3.1842 | 7.6522e-12 | 0.771 | 28.8895 | 3.3635
| 2.0234e-11 | 0.545 | 21.6245 | 3.0738 | 1.5883e-11 | 0.623 | 24.7075 | 3.2071 | 1.5631e-11 | 0.679 | 25.4268 | 3.2358 | 3.3633e-11 | 0.501 | 18.7272 | 2.93 | 1.7301e-11 | 0.574 | 21.4748 | 3.0669
| 2.4956e-11 | 0.477 | 18.9368 | 2.9411 | 1.9757e-11 | 0.425 | 16.8814 | 2.8262 | 2.0765e-11 | 0.615 | 23.018 | 3.1363 | 4.3342e-11 | 0.352 | 13.1192 | 2.5741 | 2.7698e-11 | 0.361 | 13.4579 | 2.5996
| 2.8868e-11 | 0.395 | 15.6957 | 2.7534 | 2.3631e-11 | 0.342 | 13.6008 | 2.6101 | 2.6043e-11 | 0.52 | 19.4424 | 2.9675 | 5.6865e-11 | 0.217 | 8.038 | 2.0842 | 3.693e-11 | 0.217 | 8.038 | 2.0842
| 3.2645e-11 | 0.328 | 13.0474 | 2.5686 | 2.7376e-11 | 0.271 | 10.7945 | 2.379 | 3.1234e-11 | 0.442 | 16.5066 | 2.8038 | 6.6573e-11 | 0.138 | 5.0646 | 1.6223 | 4.6911e-11 | 0.12 | 4.3872 | 1.4787
| 3.7501e-11 | 0.266 | 10.5968 | 2.3606 | 3.1314e-11 | 0.208 | 8.3043 | 2.1168 | 3.6195e-11 | 0.36 | 13.4203 | 2.5968 | 7.6976e-11 | 0.087 | 3.1451 | 1.1458 | 5.7392e-11 | 0.088 | 3.1827 | 1.1577
| 4.4651e-11 | 0.175 | 7 | 1.9459 | 3.3961e-11 | 0.167 | 6.6838 | 1.8997 | 4.153e-11 | 0.295 | 10.9738 | 2.3955 | 9.3619e-11 | 0.038 | 1.3008 | 0.26301 | 6.7123e-11 | 0.042 | 1.4514 | 0.37253
| 5.1126e-11 | 0.123 | 4.9447 | 1.5983 | 3.9191e-11 | 0.138 | 5.5375 | 1.7116 | 4.6779e-11 | 0.237 | 8.7908 | 2.1737 | 1.0437e-10 | 0.027 | 0.88683 | -0.12011 | 7.6772e-11 | 0.015 | 0.43517 | -0.83202

## Calibration
External calibration
|  | [Fe(II)] (µM) | Absorbance
|  | 0 | 0
|  | 0.4 | 0.015
|  | 1 | 0.024
|  | 4 | 0.085
|  | 20 | 0.491
|  | 40 | 1
m |  | 0.024984 | -0.0031578 | c
standard error (m) |  | 0.00022537 | 0.0041323 | standard error (c)
R2 |  | 0.99967 | 0.0081393 | standard error (y)
F-statistic |  | 12289.0947 | 4 | degrees of freedom
regression sum of squares |  | 0.81414 | 0.000265 | residual sum of squares
Detection limit
|  | which group? Group 4 (us) |  | gp1 |  | gp 2 |  | group3 |  |  |  |  | signal (A)
|  | 0 | 0 | 0 | 0 | 0 | 0 | 0 | 0 |  |  |  | stdev | 3*stdev/m
|  | 0.4 | 0.015 | 0.5 | 0.021 | 0.5 | 0.006 | 0.5 | 0.014 | 0.013667 | 0.0061644 | 45.1055 | 0.0075056 | 0.85415
|  | 1 | 0.024 | 1 | 0.028 | 1 | 0.023 | 1 | 0.039 | 0.03 | 0.0073258 | 24.4192
|  | 4 | 0.085 | 5 | 0.139 | 5 | 0.124 | 5 | 0.132 | 0.13167 | 0.024125 | 18.3225
|  | 20 | 0.491 | 25 | 0.696 | 25 | 0.635 | 25 | 0.69 | 0.67367 | 0.095369 | 14.1568
|  | 40 | 1 | 50 | 1.372 | 50 | 1.259 | 50 | 1.391
|  | 0.024984 | -0.0031578 | 0.027438 | 0.0032971 | 0.025274 | -0.0021425 | 0.02775 | 0.00073325
|  | 0.00022537 | 0.0041323 | 0.00010622 | 0.0024343 | 8.5239e-05 | 0.0019535 | 0.00015453 | 0.0035415
|  | 0.99967 | 0.0081393 | 0.99994 | 0.0048025 | 0.99995 | 0.0038539 | 0.99988 | 0.0069868
|  | 12289.0947 | 4 | 66726.2023 | 4 | 87917.7191 | 4 | 32246.4654 | 4
|  | 0.81414 | 0.000265 | 1.539 | 9.2257e-05 | 1.3058 | 5.9411e-05 | 1.5741 | 0.00019526
precision for 1 uM standard
| Group | m (A µM-1) | error | c (A) | error | R2
| 1 | 0.024984 | 0.00022537 | -0.0031578 | 0.0041323 | 0.99967
| 2 | 0.027438 | 0.00010622 | 0.0032971 | 0.0024343 | 0.99994
| 3 | 0.025274 | 8.5239e-05 | -0.0021425 | 0.0019535 | 0.99995
| 4 | 0.02775 | 0.00015453 | 0.00073325 | 0.0035415 | 0.99988
| Average | 0.026362 |  | -0.00031749
| Stdev | 0.0014337
|  | 5.4385 | relative error

## GP 1
Calibration
Concentration (uM) | Absorbance
0 | 0
0.5 | 0.021
1 | 0.028
5 | 0.139
25 | 0.696
50 | 1.372
m | 0.0274
c | 0.0033
Sample | Time (s) | Time (min) | pH | Absorbance | [Fe(II)] | ln [Fe (II)]
A0 | 0 | 0 | 7.23 | 1 | 36.3759 | 3.5939
A1 | 127 | 2.1167 | 7.22 | 0.879 | 31.9599 | 3.4645
A2 | 420 | 7 | 7.25 | 0.815 | 29.6241 | 3.3886
A3 | 700 | 11.6667 | 7.21 | 0.735 | 26.7044 | 3.2848
A4 | 947 | 15.7833 | 7.2 | 0.607 | 22.0328 | 3.0925
A5 | 1244 | 20.7333 | 7.2 | 0.449 | 16.2664 | 2.7891
A7 | 1872 | 31.2 | 7.2 | 0.191 | 6.8504 | 1.9243
Sample | Time (s) | Time (min) | pH | Absorbance | [Fe(II)] | ln [Fe (II)]
B0 | 5 | 0.083333 | 7.79 | 0.903 | 32.8358 | 3.4915
B1 | 30 | 0.5 | 7.73 | 0.766 | 27.8358 | 3.3263
B2 | 70 | 1.1667 | 7.72 | 0.658 | 23.8942 | 3.1736
B3 | 102 | 1.7 | 7.71 | 0.538 | 19.5146 | 2.9712
B4 | 136 | 2.2667 | 7.71 | 0.393 | 14.2226 | 2.6548
B5 | 175 | 2.9167 | 7.7 | 0.258 | 9.2956 | 2.2295
B6 | 211 | 3.5167 | 7.7 | 0.163 | 5.8285 | 1.7628
B7 | 246 | 4.1 | 7.7 | 0.107 | 3.7847 | 1.331
B8 | 286 | 4.7667 | 7.69 | 0.071 | 2.4708 | 0.90454
B9 | 324 | 5.4 | 7.69 | 0.039 | 1.3029 | 0.26461

## GP 2
Calibration
Standard | Absorbance | m | 0.0253
0 | 0 | c | -0.0021
0.5 | 0.006
1 | 0.023 | Sample | Time (s) | Time (min) | pH | Absorbance | [Fe(II)] | ln [Fe (II)] | Sample | Time (s) | Time (min) | pH | Absorbance | [Fe(II)] | ln [Fe (II)]
5 | 0.124 | A0 | 10 | 0.16667 | 7.48 | 0.762 | 30.2016 | 3.4079 | B0 | 14 | 0.23333 | 7.61 | 0.865 | 34.2727 | 3.5343
25 | 0.635 | A1 | 90 | 1.5 | 7.47 | 0.756 | 29.9644 | 3.4 | B1 | 42 | 0.7 | 7.61 | 0.779 | 30.8735 | 3.4299
50 | 1.259 | A2 | 187 | 3.1167 | 7.46 | 0.591 | 23.4427 | 3.1546 | B2 | 140 | 2.3333 | 7.6 | 0.579 | 22.9684 | 3.1341
|  | A3 | 310 | 5.1667 |  | 0.447 | 17.751 | 2.8764 | B3 | 235 | 3.9167 | 7.6 | 0.355 | 14.1146 | 2.6472
|  | A4 | 430 | 7.1667 | 7.45 | 0.231 | 9.2134 | 2.2207 | B4 | 310 | 5.1667 | 7.6 | 0.249 | 9.9249 | 2.295
|  | A5 | 492 | 8.2 | 7.45 | 0.179 | 7.1581 | 1.9682 | B5 | 340 | 5.6667 | 7.6 | 0.171 | 6.8419 | 1.9231
|  | A6 | 566 | 9.4333 | 7.45 | 0.121 | 4.8656 | 1.5822 | B6 | 407 | 6.7833 | 7.6 | 0.165 | 6.6047 | 1.8878
|  | A7 | 640 | 10.6667 | 7.45 | 0.077 | 3.1265 | 1.1399 | B7 | 435 | 7.25 | 7.6 | 0.11 | 4.4308 | 1.4886
|  | A8 | 735 | 12.25 | 7.45 | 0.04 | 1.664 | 0.50924 | B8 | 505 | 8.4167 | 7.6 | 0.067 | 2.7312 | 1.0048
|  | A9 | 795 | 13.25 | 7.45 | 0.042 | 1.7431 | 0.55566 | B9 | 535 | 8.9167 | 7.6 | 0.037 | 1.5455 | 0.43532

## GP 3
Concentration (uM) | Absorbance(A)
0 | 0
0.5 | 0.014
1 | 0.039
5 | 0.132
25 | 0.69
50 | 1.391
| m | 0.0253
| c | -0.0021
| Sample | Time (s) | Time (min) | pH | Absorbance | [Fe(II)] | ln [Fe (II)] | Sample | Time (s) | Time (min) | pH | Absorbance | [Fe(II)] | ln [Fe (II)]
| A0 | 10 | 0.16667 | 7.59 | 0.898 | 35.5771 | 3.5717 | B0 | 7 | 0.11667 | 7.41 | 0.756 | 29.9644 | 3.4
| A1 | 39 | 0.65 | 7.56 | 0.815 | 32.2964 | 3.475 | B1 | 66 | 1.1 | 7.41 | 0.82 | 32.4941 | 3.4811
| A2 | 95 | 1.5833 | 7.56 | 0.697 | 27.6324 | 3.319 | B2 | 127 | 2.1167 | 7.4 | 0.72 | 28.5415 | 3.3514
| A3 | 150 | 2.5 | 7.56 | 0.545 | 21.6245 | 3.0738 | B3 | 246 | 4.1 | 7.4 | 0.623 | 24.7075 | 3.2071
| A4 | 185 | 3.0833 | 7.55 | 0.477 | 18.9368 | 2.9411 | B4 | 306 | 5.1 | 7.4 | 0.425 | 16.8814 | 2.8262
| A5 | 214 | 3.5667 | 7.55 | 0.395 | 15.6957 | 2.7534 | B5 | 366 | 6.1 | 7.4 | 0.342 | 13.6008 | 2.6101
| A6 | 242 | 4.0333 | 7.55 | 0.328 | 13.0474 | 2.5686 | B6 | 424 | 7.0667 | 7.4 | 0.271 | 10.7945 | 2.379
| A7 | 278 | 4.6333 | 7.55 | 0.266 | 10.5968 | 2.3606 | B7 | 485 | 8.0833 | 7.49 | 0.208 | 8.3043 | 2.1168
| A8 | 331 | 5.5167 | 7.55 | 0.175 | 7 | 1.9459 | B8 | 526 | 8.7667 | 7.4 | 0.167 | 6.6838 | 1.8997
| A9 | 379 | 6.3167 | 7.54 | 0.123 | 4.9447 | 1.5983 | B9 | 607 | 10.1167 | 7.39 | 0.138 | 5.5375 | 1.7116

## Jay+Hanif
experiment A (pH 7.25 -> 7.21) |  |  |  |  | experiment B (pH 7.80 -> 7.74) |  |  |  |  | experiment C (pH 7.47 -> 7.45) |  |  |  |  | calibration (s cal) |  |  | calibration (ds cal)
sample | t (s) | A | [Fe] (s cal) (uM) | ln [Fe] | sample | t (s) | A | [Fe] (s cal) (uM) | ln [Fe] | sample | t (s) | A | [Fe] (s cal) (uM) | ln [Fe] | sample | [Fe] (uM) | A | sample | [Fe] (uM) | A
a0 | 13 | 0.898 | 33.6695 | 3.5166 | b0 | 7 | 0.858 | 32.164 | 3.4708 | b0 | 7 | 0.902 | 33.8201 | 3.5211 |  |  |  | ds1 | 0 | 0.017
a1 | 178 | 0.824 | 30.8843 | 3.4302 | b1 | 38 | 0.766 | 28.7013 | 3.3569 | b1 | 35 | 0.874 | 32.7662 | 3.4894 | s2 | 0.5 | 0.018 | ds2 | 0.5 | 0.013
a2 | 360 | 0.766 | 28.7013 | 3.3569 | b2 | 64 | 0.645 | 24.1471 | 3.1842 | b2 | 92 | 0.771 | 28.8895 | 3.3635 | s3 | 1 | 0.025 | ds3 | 1 | 0.03
a3 | 542 | 0.679 | 25.4268 | 3.2358 | b3 | 97 | 0.501 | 18.7272 | 2.93 | b3 | 208 | 0.574 | 21.4748 | 3.0669 | s4 | 5 | 0.127 | ds4 | 5 | 0.127
a4 | 720 | 0.615 | 23.018 | 3.1363 | b4 | 125 | 0.352 | 13.1192 | 2.5741 | b4 | 333 | 0.361 | 13.4579 | 2.5996 | s5 | 25 | 0.665 | ds5 | 25 | 0.667
a5 | 903 | 0.52 | 19.4424 | 2.9675 | b5 | 164 | 0.217 | 8.038 | 2.0842 | b5 | 444 | 0.217 | 8.038 | 2.0842 | s6 | 50 | 1.334 | ds6 | 50 | 1.336
a6 | 1083 | 0.442 | 16.5066 | 2.8038 | b6 | 192 | 0.138 | 5.0646 | 1.6223 | b6 | 564 | 0.12 | 4.3872 | 1.4787
a7 | 1255 | 0.36 | 13.4203 | 2.5968 | b7 | 222 | 0.087 | 3.1451 | 1.1458 | b7 | 690 | 0.088 | 3.1827 | 1.1577
a8 | 1440 | 0.295 | 10.9738 | 2.3955 | b8 | 270 | 0.038 | 1.3008 | 0.26301 | b8 | 807 | 0.042 | 1.4514 | 0.37253 | m | 37.638
a9 | 1622 | 0.237 | 8.7908 | 2.1737 | b9 | 301 | 0.027 | 0.88683 | -0.12011 | b9 | 923 | 0.015 | 0.43517 | -0.83202 | c | -0.1294
|  | pH | k' | logk'
| 6.77 | 7.23 | 0.0008 | -3.0969
| 6.77 | 7.23 | 0.0008 | -3.0969
| 6.59 | 7.41 | 0.0035 | -2.4559
| 6.55 | 7.45 | 0.0041 | -2.3872
| 6.55 | 7.45 | 0.0044 | -2.3565
| 6.45 | 7.55 | 0.0053 | -2.2757
| 6.39 | 7.61 | 0.0055 | -2.2596
| 6.3 | 7.7 | 0.0101 | -1.9957
| 6.24 | 7.76 | 0.0128 | -1.8928

## Fe stability
Check stability of standards created on 10/05/2017
|  |  | 2017-05-10 | 2017-05-11 | 2017-05-12
| sample | [Fe] (uM) | A
| s1 | 0 | 0 | 0 | 0
| s2 | 0.5 | 0.018 | 0.024 | 0.022
| s3 | 1 | 0.025 | 0.042 | 0.028
| s4 | 5 | 0.127 | 0.135 | 0.159
| s5 | 25 | 0.665 | 0.656 | 0.664
| s6 | 50 | 1.334 | 1.269 | 1.281

## Fe conc Hanif
sample | [Fe] (uM) | Absorbance
s1 | 0 | 0
s2 | 0.5 | 0.022
s3 | 1 | 0.028
s4 | 5 | 0.159
s5 | 25 | 0.664
s6 | 50 | 1.281
m | 0.0255
c | 0.012
Sample | Time (s) | Time (min) | pH | Absorbance | DF | [Fe(II)] | ln [Fe (II)] | Sample | Time (s) | Time (min) | pH | Absorbance | DF | [Fe(II)] | ln [Fe (II)]
A0 |  | 0 |  | 0.626 | 3 | 72.2353 | 4.2799 | B0 |  | 0 |  | 0.513 | 3 | 58.9412 | 4.0765
A1 |  | 0 |  | 0.498 | 3 | 57.1765 | 4.0461 | B1 |  | 0 |  | 0.553 | 3 | 63.6471 | 4.1534
A2 |  | 0 |  | 0.349 | 3 | 39.6471 | 3.68 | B2 |  | 0 |  | 0.465 | 3 | 53.2941 | 3.9758
A3 |  | 0 |  | 0.24 | 3 | 26.8235 | 3.2893 | B3 |  | 0 |  | 0.355 | 3 | 40.3529 | 3.6977
A4 |  | 0 |  | 0.453 | 1 | 17.2941 | 2.8504 | B4 |  | 0 |  | 0.245 | 3 | 27.4118 | 3.311
A5 |  | 0 |  | 0.241 | 1 | 8.9804 | 2.195 | B5 |  | 0 |  | 0.589 | 1 | 22.6275 | 3.1192
A6 |  | 0 |  | 0.139 | 1 | 4.9804 | 1.6055 | B6 |  | 0 |  | 0.364 | 1 | 13.8039 | 2.625
A7 |  | 0 |  | 0.09 | 1 | 3.0588 | 1.118 | B7 |  | 0 |  | 0.229 | 1 | 8.5098 | 2.1412
A8 |  | 0 |  | 0.06 | 1 | 1.8824 | 0.63252 | B8 |  | 0 |  | 0.155 | 1 | 5.6078 | 1.7242

## Design Cal Curve
|  | M | mM | micro
SS 1 | c1 | 0.02 | 20 | 20000
200
| Step 1 | c1V1 = c2V2
| Step 1 |  |  |  | Step 2
| Cdil | Vdil | Cconc | Vconc |  | Fe | Acetate | H2O | Total | Control
| microM | ml | microM | ml
S1 | 0.5 | 10 | 20000 | 0.00025 | 0.00025 | 0.1 | 1 | 8.8995 | 10 | 10
S2 | 1 | 10 | 20000 | 0.0005 | 0.0005 | 0.1 | 1 | 8.899 | 10 | 10
S3 | 5 | 10 | 20000 | 0.0025 | 0.0025 | 0.1 | 1 | 8.895 | 10 | 10
S4 | 25 | 10 | 20000 | 0.0125 | 0.0125 | 0.1 | 1 | 8.875 | 10 | 10
S5 | 50 | 10 | 20000 | 0.025 | 0.025 | 0.1 | 1 | 8.85 | 10 | 10